## PBSS5480X_Motor_Driver
Item | Value | Description | Mfr | MfrPN | Mfr1 | MfrPN1 | Quantity | Reference | Digikey PO Qty | Digikey PO cost | Rating | Case | Footprint | Link
| PCB | PCB bare boards FR-4 Tg=140 2L | JLCPCB | Y2-2385543A |  |  | 1 | 1 | 10 | 20.46
1 | BAS316 | DIODE GEN PURP 250V 200MA SOD323 | NXP | BAS316,115 | On Semiconductor | BAS21HT1G | 8 | D2 D3 D7 D5 D8 D6 D9 D10 | 100 | 9.56 |  | SOD-323 | Diodes_SMD:SOD-323 | http://www.digikey.com/product-detail/en/nxp-semiconductors/BAS316,115/568-5003-2-ND/1232076
2 | 0.01uF | CAP CER 10000PF 50V X7R 0603 | Murata | GRM188R71H103KA01D |  |  | 5 | C3 C9 C11 C19 C26 | 100 | 2.89 | 50V | 603 | Capacitors_SMD:C_0603 | http://www.digikey.com/product-detail/en/murata-electronics-north-america/GRM188R71H103KA01D/490-1512-2-ND/587151
3 | 0.1uF | CAP CER 0.1UF 50V X7R 0603 | Murata | GRM188R71H104KA93D | KEMET | C0603C104M5RACTU | 17 | C6 C8 C17 C18 C23 C1 C2 C5 C4 C15 C10 C16 C12 C22 C20 C24 C25 | 200 | 3.1 | 50V | 603 | Capacitors_SMD:C_0603
4 | 10uF | CAP CER 10UF 16V X7R 0805 | Murata | GRM21BR71A106KA73L | Taiyo Yuden | EMK212BB7106MG-T | 4 | C7 C13 C14 C21 | 50 | 19.95 | 16V | 805 | Capacitors_SMD:C_0805 | http://www.digikey.com/product-detail/en/murata-electronics-north-america/GRM21BR71A106KA73L/490-10516-2-ND/5027600
5 | PBSS5480X | TRANS PNP 80V 4A SOT89 | NXP | PBSS5480X,135 | Nexperia | PBSS5540X,135 | 4 | Q2 Q5 Q6 Q8 | 100 | 27.8 |  | SOT89 | TO_SOT_Packages_SMD:SOT89-3_Housing
6 | DTC114E | TRANS PREBIAS NPN 246MW SOT23-3 | NXP | PDTC114ET,215 | On Semiconductor | MMUN2211LT3G | 4 | Q1 Q3 Q4 Q7 | 100 | 6.42 |  | SOT23 | TO_SOT_Packages_SMD:SOT-23
7 | 0.01 | RES 0.01 OHM 1% 1/4W 0603 | Yageo | PE0603DRF070R01L | Panasonic | ERJ-3LWFR010V | 4 | R5 R10 R11 R16 | 100 | 17.12 | 1/16W | 603 | Resistors_SMD:R_0603
8 | 10k | RES SMD 10K OHM 5% 1/10W 0603 | Yageo | RC0603FR-0710KL | Panasonic | ERJ-3GEYJ103V | 4 | R2 R8 R9 R15 | 100 | 1.92 | 1/16W | 603 | Resistors_SMD:R_0603
9 | 47k | RES SMD 47K OHM 5% 1/10W 0603 | Yageo | RC0603FR-0747KL | Panasonic | ERJ-3GEYJ473V | 6 | R4 R12 R13 R17 R18 R19 | 100 | 1.69 | 1/16W | 603 | Resistors_SMD:R_0603
10 | 0 | RES SMD 0 OHM JUMPER 1/10W 0603 | Yageo | RC0603JR-070RL |  |  | 1 | R1 | 100 | 0.77 | 1/16W |  | Resistors_SMD:R_0603
11 | 680 | RES SMD 680 OHM 1% 1/8W 0805 | Yageo | RC0805FR-07680RL |  |  | 4 | R3 R6 R7 R14 | 100 | 1.69 | 1/8W | 805 | Resistors_SMD:R_0805
12 | S5G | DIODE GEN PURP 400V 5A DO214AB | Vishay | S5G-E3/57T |  |  | 1 | D1 | 10 | 4.05 |  |  | Diodes_SMD:SMC_Standard
13 | SMBJ10A | TVS DIODE 10V 17V DO214AA | Vishay | SMBJ10A-E3/52 |  |  | 1 | D4 | 10 | 2.96 |  | SMB | Diodes_SMD:SMB_Standard
| Adruino Micro | Arduino Nano Board | Arduino | A000005 |  |  | 1 | P1 | 10 | 220 |  |  | Connect:Socket_Strip_Arduino_1x15
[9 empty] | Digikey Shipment | 8.99
[9 empty] | Digikey Tax | 6
355.37
[9 empty] | Unit Cost | 35.537